## Sheet1
开始时间 | 结束时间
2025-10-14 09:05:00 | 2025-10-15 09:05:00
开始时间 | 结束时间 | 节能状态 | 系统
2025-10-14 09:05:43 | 2025-10-15 09:04:22 | 非节能
序号 | 站端区域 | 设备名称 | 抽屉柜编号 | 设备功率(kw) | 电表安装位置 | 互感器倍率 | 耗电量(KWh) | 电表起码(KWh) | 电表止码(KWh)
1 | B | LJ-1电表 | 环控机房控制柜 | 194 | 电控柜后方 | 400/5 | 14.41 | 170799.59 | 170814
2 | B | LJ-2电表 | 环控机房控制柜 | 194 | 电控柜后方 | 400/5 | 0 | 57 | 57
3 | B | LD-B1电表 | 环控机房控制柜 | 22 | 电控柜后方 | 100/5 | 0.13 | 35817.63 | 35817.77
4 | B | LQ-B1电表 | 环控机房控制柜 | 30 | 电控柜后方 | 100/5 | 0.72 | 49154.4 | 49155.12
5 | B | LT-B1电表 | 环控机房控制柜 | 5.5 | 电控柜后方 | 075/5 | 0.01 | 2902.18 | 2902.19
6 | B | LD-B2电表 | 环控机房控制柜 | 22 | 电控柜后方 | 100/5 | 0 | 0 | 0
7 | B | LQ-B2电表 | 环控机房控制柜 | 30 | 电控柜后方 | 100/5 | 0.76 | 1277.22 | 1277.98
8 | B | LT-B2电表 | 环控机房控制柜 | 5.5 | 电控柜后方 | 075/5 | 0.01 | 1513.31 | 1513.32
9 | A | AHU-101电表 | I-LA04-1 | 37 | 电控柜后方 | 100/5 | 2.2 | 17431.2 | 17433.4
10 | A | RAF-101电表 | III-LA04 | 30 | 电控柜后方 | 100/5 | 1.6 | 10805.6 | 10807.2
11 | A | AHU-a201电表 | III-LA01-3 | 18.5 | 新增变频柜 | 100/5 | 116.48 | 25597.38 | 25713.86
12 | A | RAF-a201电表 | III-LA03-1 | 18.5 | 新增变频柜 | 100/5 | 1.02 | 509.82 | 510.84
13 | A | AHU-a301电表 | III-LA02-4 | 11 | 新增变频柜 | 100/5 | 58.16 | 22298.3 | 22356.46
14 | A | RAF/EAF-a301电表 | III-LA02-3 | 11 | 新增变频柜 | 100/5 | 107.2 | 37945.66 | 38052.87
15 | A | FAF-101电表 | III-LA01-6 | 2.2 | 电控柜后方 | 075/5 | 0 | 2407.95 | 2407.95
16 | A | RAF-a101电表 | III-LA02-1 | 2.2 | 电控柜后方 | 075/5 | 8.1 | 8355.9 | 8364
17 | A | AHU-a101电表 | III-LA01-7 | 2.2 | 电控柜后方 | 075/5 | 10.2 | 9886.95 | 9897.15
18 | A | FAF-a401电表 | I-LA05-2 | 5.5 | 电控柜后方 | 075/5 | 0 | 5.7 | 5.7
19 | A | KQM-101电表 | I-LA05-1 | 2.6 | 电控柜后方 | 075/5 | 0 | 0 | 0
20 | B | AHU-201电表 | I-LB04-1 | 37 | 电控柜后方 | 100/5 | 11.09 | 21906.8 | 21917.89
21 | B | RAF-201电表 | III-LB04 | 30 | 电控柜后方 | 100/5 | 2 | 17057 | 17059
22 | B | RAF-b101电表 | III-LB02-1 | 5.5 | 电控柜后方 | 075/5 | 61.77 | 22743.38 | 22805.14
23 | B | RAF-b201电表 | III-LB01-6 | 4 | 电控柜后方 | 075/5 | 0 | 0 | 0
24 | B | AHU-b101电表 | III-LB01-5 | 5.5 | 电控柜后方 | 075/5 | 8.85 | 4549.91 | 4558.76
25 | B | AHU-b201电表 | III-LB01-3 | 4 | 电控柜后方 | 075/5 | 34.09 | 15826.5 | 15860.59
26 | B | FAF-201电表 | III-LB02-2 | 2.2 | 电控柜后方 | 075/5 | 0 | 2372.55 | 2372.55
27 | B | FAF-b301电表 | I-LB05-1 | 1.5 | 电控柜后方 | 075/5 | 0 | 836.7 | 836.7
28 | B | KQM-201电表 | I-LB05-2 | 2.6 | 电控柜后方 | 075/5 | 0 | 0 | 0
29 | B | FAF-b401电表 | I-LB05-3 | 1.5 | 电控柜后方 | 075/5 | 0 | 7.5 | 7.5